## Tabelle1
DC Motor Driver Module
L298N
Pin Anschluss | Ziel | Pin Ziel
+12V | Batterie?
GND | Batterie?
+5V | Batterie?
ENA | Raspberry Pi Pico | GP18
IN1 | Raspberry Pi Pico | GP20
IN2 | Raspberry Pi Pico | GP21
IN3 | Raspberry Pi Pico | GP26
IN4 | Raspberry Pi Pico | GP27
ENB | Raspberry Pi Pico | GP19
OUT1 | Motor Rechts
OUT2 | Motor Rechts
OUT3 | Motor Links
OUT4 | Motor Links
ArduCam
HM01B0
Pin Anschluss | Ziel | Pin Ziel
VCL | Raspberry Pi Pico | 3V3(Out)
SCL | Raspberry Pi Pico | GP5
SDA | Raspberry Pi Pico | GP4
VSYNC | Raspberry Pi Pico | GP16
HREF | Raspberry Pi Pico | GP15
PCLK | Raspberry Pi Pico | GP14
D0 | Raspberry Pi Pico | GP6
GND | Raspberry Pi Pico | GND
Raspberry Pi Pico W
RP2040
Pin Anschluss | Ziel | Pin Ziel
GP18 | L298N | ENA
GP19 | L298N | ENB
GP4 | HM01B0 | SDA
GP5 | HM01B0 | SCL
GP20 | L298N | IN1
GP21 | L298N | IN2
GP14 | HM01B0 | PCLK
GP15 | HM01B0 | HREF
GP16 | HM01B0 | VSYNC
GP26 | L298N | IN3
GP27 | L298N | IN4
3V3(OUT) | HM01B0 | VCL
Batterie?
Batterie?